## Arkusz1
special	C/D scale	dist	minute	Min(60 on 0)	angle		scale extension(for hours times)
	10,0	0,00	0,00	-46,69	-280,13		value[hour]	value[min]	dist	minute	Minute(60 on0)	angle
	10,2	0,03	0,52	-46,17	-277,04		01:10:00	70	2,81	50,71	4,02	24,10
	10,4	0,06	1,02	-45,67	-274,00		01:20:00	80	3,00	54,19	7,50	44,98
	10,6	0,08	1,52	-45,17	-271,02		01:30:00	90	3,17	57,25	10,57	63,39
IMP. GAL	10,7	0,10	1,76	-44,93	-269,56		01:40:00	100	3,32	60,00	13,31	79,87
	10,8	0,11	2,01	-44,68	-268,10		01:50:00	110	3,46	62,48	15,79	94,77
	11,0	0,14	2,48	-44,21	-265,23		02:00:00	120	3,58	64,75	18,06	108,37
	11,2	0,16	2,95	-43,74	-262,42		02:30:00	150	3,91	70,57	23,88	143,26
	11,4	0,19	3,41	-43,27	-259,65		03:00:00	180	4,17	75,32	28,63	171,76
	11,6	0,21	3,87	-42,82	-256,93		03:30:00	210	4,39	79,33	32,64	195,86
	11,8	0,24	4,31	-42,38	-254,26		04:00:00	240	4,58	82,81	36,12	216,74
	12,0	0,26	4,75	-41,94	-251,63		04:30:00	270	4,75	85,88	39,19	235,16
KM	12,2	0,29	5,18	-41,51	-249,04		05:00:00	300	4,91	88,63	41,94	251,63
	12,4	0,31	5,61	-41,08	-246,50		06:00:00	360	5,17	93,38	46,69	280,13
	12,6	0,33	6,02	-40,67	-244,00		07:00:00	420	5,39	97,39	50,71	304,24
US. GAL.	12,8	0,36	6,43	-40,26	-241,54		08:00:00	480	5,58	100,87	54,19	325,11
	13,0	0,38	6,84	-39,85	-239,11		09:00:00	540	5,75	103,94	57,25	343,53
	13,2	0,40	7,23	-39,45	-236,73
	13,4	0,42	7,63	-39,06	-234,38
	13,6	0,44	8,01	-38,68	-232,06
	13,8	0,46	8,39	-38,30	-229,78
	14,0	0,49	8,77	-37,92	-227,53
	14,2	0,51	9,14	-37,55	-225,31
	14,4	0,53	9,50	-37,19	-223,12
	14,6	0,55	9,86	-36,83	-220,97
	14,8	0,57	10,22	-36,47	-218,84
	15,0	0,58	10,57	-36,12	-216,74
	15,2	0,60	10,91	-35,78	-214,67
	15,4	0,62	11,25	-35,44	-212,63
	15,6	0,64	11,59	-35,10	-210,61
	15,8	0,66	11,92	-34,77	-208,62
	16,0	0,68	12,25	-34,44	-206,65
KG	16,5	0,72	13,05	-33,64	-201,84
	17,0	0,77	13,83	-32,86	-197,17
	17,5	0,81	14,58	-32,11	-192,64
	18,0	0,85	15,32	-31,37	-188,24
	18,5	0,89	16,03	-30,66	-183,95
	19,0	0,93	16,73	-29,96	-179,78
	19,5	0,96	17,40	-29,29	-175,72
	20,0	1,00	18,06	-28,63	-171,76
	20,5	1,04	18,71	-27,98	-167,90
	21,0	1,07	19,33	-27,36	-164,14
	21,5	1,10	19,95	-26,74	-160,46
	22,0	1,14	20,55	-26,14	-156,86
	22,5	1,17	21,13	-25,56	-153,35
	23,0	1,20	21,70	-24,99	-149,91
	23,5	1,23	22,26	-24,42	-146,55
	24,0	1,26	22,81	-23,88	-143,26
	24,5	1,29	23,35	-23,34	-140,03
	25,0	1,32	23,88	-22,81	-136,88
	25,5	1,35	24,39	-22,30	-133,78
	26,0	1,38	24,90	-21,79	-130,74
	26,5	1,41	25,39	-21,29	-127,77
	27,0	1,43	25,88	-20,81	-124,84
	27,5	1,46	26,36	-20,33	-121,97
	28,0	1,49	26,83	-19,86	-119,16
	28,5	1,51	27,29	-19,40	-116,39
	29,0	1,54	27,74	-18,95	-113,67
	29,5	1,56	28,19	-18,50	-111,00
	30,0	1,58	28,63	-18,06	-108,37
	30,5	1,61	29,06	-17,63	-105,79
	31,0	1,63	29,48	-17,21	-103,24
	31,5	1,66	29,90	-16,79	-100,74
	32,0	1,68	30,31	-16,38	-98,28
	32,5	1,70	30,71	-15,98	-95,86
	33,0	1,72	31,11	-15,58	-93,47
	33,5	1,74	31,50	-15,19	-91,12
	34,0	1,77	31,89	-14,80	-88,80
	34,5	1,79	32,27	-14,42	-86,52
	35,0	1,81	32,64	-14,04	-84,27
	35,5	1,83	33,01	-13,68	-82,05
	36,0	1,85	33,38	-13,31	-79,87
LBS	36,2	1,86	33,52	-13,17	-79,00
	36,5	1,87	33,74	-12,95	-77,71
	37,0	1,89	34,09	-12,60	-75,58
	37,5	1,91	34,44	-12,25	-73,48
	38,0	1,93	34,79	-11,90	-71,41
	38,5	1,94	35,13	-11,56	-69,37
	39,0	1,96	35,46	-11,23	-67,35
	39,5	1,98	35,80	-10,89	-65,36
1000FT	40,0	2,00	36,12	-10,57	-63,39
	40,5	2,02	36,45	-10,24	-61,45
	41,0	2,04	36,77	-9,92	-59,53
	41,5	2,05	37,08	-9,61	-57,64
	42,0	2,07	37,39	-9,29	-55,76
	42,5	2,09	37,70	-8,99	-53,91
	43,0	2,10	38,01	-8,68	-52,09
	43,5	2,12	38,31	-8,38	-50,28
	44,0	2,14	38,61	-8,08	-48,49
	44,5	2,15	38,90	-7,79	-46,72
	45,0	2,17	39,19	-7,50	-44,98
	45,5	2,19	39,48	-7,21	-43,25
	46,0	2,20	39,77	-6,92	-41,54
	46,5	2,22	40,05	-6,64	-39,85
	47,0	2,23	40,33	-6,36	-38,18
	47,5	2,25	40,60	-6,09	-36,52
	48,0	2,26	40,87	-5,81	-34,89
LITERS	48,5	2,28	41,14	-5,54	-33,27
	49,0	2,29	41,41	-5,28	-31,66
	49,5	2,31	41,68	-5,01	-30,08
	50,0	2,32	41,94	-4,75	-28,51
	51,0	2,35	42,45	-4,23	-25,41
	52,0	2,38	42,96	-3,73	-22,37
	53,0	2,41	43,46	-3,23	-19,40
	54,0	2,43	43,94	-2,75	-16,47
	55,0	2,46	44,42	-2,27	-13,60
	56,0	2,49	44,89	-1,80	-10,79
	57,0	2,51	45,35	-1,34	-8,02
	58,0	2,54	45,81	-0,88	-5,30
	59,0	2,56	46,25	-0,44	-2,63
	60,0	2,58	46,689048	0,00	0,00
	61,0	2,61	47,12	0,43	2,58
	62,0	2,63	47,54	0,85	5,13
	63,0	2,66	47,96	1,27	7,63
	64,0	2,68	48,37	1,68	10,09
	65,0	2,70	48,77	2,09	12,51
NAUT	66,0	2,72	49,17	2,48	14,90
	67,0	2,74	49,56	2,88	17,25
	68,0	2,77	49,95	3,26	19,57
	69,0	2,79	50,33	3,64	21,85
	70,0	2,81	50,71	4,02	24,10
	71,0	2,83	51,08	4,39	26,32
	72,0	2,85	51,44	4,75	28,51
	73,0	2,87	51,80	5,11	30,66
	74,0	2,89	52,15	5,46	32,79
	75,0	2,91	52,50	5,81	34,89
STAT.	76,0	2,93	52,85	6,16	36,96
FUEL LBS.	77,0	2,94	53,19	6,50	39,00
	78,0	2,96	53,53	6,84	41,02
	79,0	2,98	53,86	7,17	43,01
	80,0	3,00	54,19	7,50	44,98
	81,0	3,02	54,51	7,82	46,92
	82,0	3,04	54,83	8,14	48,84
	83,0	3,05	55,14	8,46	50,73
	84,0	3,07	55,46	8,77	52,61
	85,0	3,09	55,77	9,08	54,46
	86,0	3,10	56,07	9,38	56,28
	87,0	3,12	56,37	9,68	58,09
	88,0	3,14	56,67	9,98	59,88
	89,0	3,15	56,96	10,27	61,65
	90,0	3,17	57,25	10,57	63,39
	91,0	3,19	57,54	10,85	65,12
	92,0	3,20	57,83	11,14	66,83
	93,0	3,22	58,11	11,42	68,52
	94,0	3,23	58,39	11,70	70,19
	95,0	3,25	58,66	11,97	71,85
OIL LBS	96,0	3,26	58,94	12,25	73,48
	97,0	3,28	59,21	12,52	75,10
	98,0	3,29	59,47	12,78	76,71
	99,0	3,31	59,74	13,05	78,29
	100,0	3,32	60,00	13,31	79,87